## 规格表
Specification
Part No. | LKV318-V2.0
技术参数
输入 | HDMI×1( A型, 19 针, 母头)
输出 | HDMI×8( A型, 19 针, 母头)
输入HDMI线长 | ≤5m(AWG26 HDMI cable support HDMI2.0)
输出HDMI线长 | ≤5m(AWG26 HDMI cable support HDMI2.0)
支持视频分辨率 | 480i@60Hz、480p@60Hz、 576i@50Hz、576p@50Hz、 720p@50/60Hz、1080i@50/60Hz、 1080p@50/60Hz、4K×2K@24/25/30/60Hz
支持的音频格式 | Support standard audio and DSD（Direct Stream Digital）and HD(HBR) audio
TMDS 信号 | 0.5～1.5Vp-p(TMDS)
DDC 信号 | 5Vp-p(TTL)
EDID拨码开关 | 不支持
HDCP | HDCP2.2
机械参数
外壳 | 金属
产品尺寸(L×W×H mm) | 260×90×21mm
产品净重 | 453g
电源规格 | 12V/2A
整机功耗 | <15W
工作温度 | 0~60°
存储温度 | —20~70°
相当湿度 | 20-90%（非凝结）

## Specification
Specification
Part No. | LKV318-V2.0
Technical
Input | HDMI×1( Type A, 19 pin, female)
Output | HDMI×8( Type A, 19 pin, female)
Input cable length | ≤5m(AWG26 HDMI cable support HDMI2.0)
Output cable length | ≤5m(AWG26 HDMI cable support HDMI2.0)
Video support | 480i@60Hz、480p@60Hz、 576i@50Hz、576p@50Hz、 720p@50/60Hz、1080i@50/60Hz、 1080p@50/60Hz、4K×2K@24/25/30/60Hz
Audio format | Support standard audio and DSD（Direct Stream Digital）and HD(HBR) audio
TMDS signal | 0.5～1.5Vp-p(TMDS)
DDC signal | 5Vp-p(TTL)
EDID DIP Switch | NO
HDCP | HDCP2.2
Mechanical
Housing | Metal enclosure
Dimensions(L×W×H mm) | 260×90×21mm
Net weight | 453g
Power supply | 12V/2A
Power consumption | <15W
Operation temperaure | 0~60°
Storage temperature | —20~70°
Relative humidity | 20-90%（no condensation）