## 英文规格书 (hidden)
Specification
Part No. | LKV676Cascade
Technical | Transmitter | Receiver
HDMI compliance | HDMI2.0, compatible HDMI1.4
HDCP compliance | HDCP2.2, compatible HDCP1.4
Transmission meduim | CAT6/CAT6A/CAT7
Transmission distance | CAT6/6A/7 Transmission 70 meters
Video bandwidth | 18Gbps
Video support | 480i@60Hz、480p@60Hz、576i@50Hz、576p@50Hz、 720p@50/60Hz、1080i@50/60Hz、1080p@50/60Hz、 3840x2160@24/25/30/50/60Hz、4096x2160@24/25Hz、 1280x960、1280x800、1280x768、1680x1050、 1360x768、1366x768、1600x900、1024x768、800x600
Audio support | LPCM/DTS-HD/DTS-Audio/Dolby Digital 5.1CH
HDR10(YUV4:4:4) | support
HDMI Loop-out | support
ARC and S/PDIF out | support
EDID through | support
Casaade Connection | Supports up to 10 receivers in cascade, auto adapt to display resolution
Bi-directional IR passback | support
Input TMDS signal | 0.7~1.2Vp-p
Input DDC signal | 5Vp-p
Input | HDMI×1，DC2.1×1, 3.5mm jack ×1（IR） | DC2.1×1, RJ45×1, 3.5mm jack ×1（IR）
Output | HDMI×1, RJ45 ×1, 3.5mm jack ×1（IR） | HDMI×1, RJ45×1, Opticalx1, 3.5mm jack ×1（IR）
HDMI connector | Type A 19 Pins,Female
Network cable standard | CAT6/CAT6A/CAT7 , follow IEEE-5688 standard
Mechanical | Transmitter | Receiver
Housing | Aluminium alloy material+crystal panel
Dimensions(L×W×H mm) | 106.0(L) x 99.0(W) x 26.2(H)mm
Net weight | 210g | 210g
Power supply | 5V/2A | 5V/2A
Power consumption | 4W | 4W
Operation temperaure | -20～60℃
Storage temperature | -30～70℃
Relative humidity | 0～90%(no condensation)
SHENZHEN LENKENG TECHNOLOGY CO.,LTD.
www.lenkeng.net

## 中文规格书
规格书
产品型号 | LQ666scade
技术参数 | 发射器-TX | 接收器-RX
HDMI版本 | HDMI2.0, 兼容HDMI1.4
HDCP版本 | HDCP2.2, 兼容HDCP1.4
传输媒介 | CAT5E/CAT6/CAT6A/CAT7
传输距离 | CAT6/6A/7 可传输 70米
视频带宽 | 18Gbps
视频支持分辨率 | 480i@60Hz、480p@60Hz、576i@50Hz、576p@50Hz、 720p@50/60Hz、1080i@50/60Hz、1080p@50/60Hz、 3840x2160@24/25/30/50/60Hz、4096x2160@24/25Hz、 1280x960、1280x800、1280x768、1680x1050、 1360x768、1366x768、1600x900、1024x768、800x600
支持音频格式 | LPCM/DTS-HD/DTS-Audio/Dolby Digital 5.1CH
HDR10（YUUV4:4:4） | 支持
HDMI本地环出 | 支持
ARC、S/PDIF输出 | 支持
EDID透传 | 支持
级联功能 | 最多支持10台接收端级联，自适应显示器分辨率
双向IR回传功能 | 支持
输入TMDS信号 | 0.7~1.2Vp-p
输入DDC信号 | 5Vp-p
输入 | HDMI×1， DC2.1×1, 3.5mm jack ×1（IR） | DC2.1×1, RJ45×1, 3.5mm jack ×1（IR）
输出 | HDMI×1, RJ45 ×1, 3.5mm jack ×1（IR） | HDMI×1, RJ45×1, Opticalx1, 3.5mm jack ×1（IR）
HDMI接口 | A型母头
网线接口类型 | CAT6/CAT6A/CAT7 , 线序遵从 IEEE-5688 标准
机械参数 | 发射器-TX | 接收器-RX
材质 | 铝合金材料+水晶面板
产品尺寸 | 106.0(L) x 99.0(W) x 26.2(H)mm
产品净重 | 210g | 210g
电源规格 | 5V/2A | 5V/2A
电源功耗 | 4W | 4W
操作温度 | -20～60℃
存储温度 | -30～70℃
相对湿度 | 0～90%(非冷凝)